## Input fuse
Input data:
Iinput= | 60 | A
Tamb. |  | °C
Ip= | 95 | A
th= | 0.1 | s
tr= | 0.005 | s
Nr. of pulses =
I2t PULSE= | 632.2012 | A2s
Parameters of the "inrush current" pulse
Fuse:
Pre-arcing I2t >= | 1708.652 | A2s
In >= | 87.4636 | A

## Tabela (hidden)
| Temp. |  |  | Cycle
|  | 8 |  |  | 3
1 | -40 | 1.05 | 1 | 100000 | 0.22
2 | -30 | 1.04 | 2 | 10000 | 0.29
3 | -20 | 1.03 | 3 | 1000 | 0.37
4 | -10 | 1.02 | 4 | 100 | 0.47
5 | 0 | 1.01 | 5 | 10 | 0.6
6 | 10 | 1.01 | 6 | 1 | 0.7
7 | 20 | 1 |  |  | 0.37
8 | 30 | 0.98
9 | 40 | 0.97
10 | 50 | 0.96
11 | 60 | 0.93
12 | 70 | 0.9
13 | 80 | 0.86
0.98